## Feuil1
Donnée | [8 empty] | Eprouvette |  | Diference |  | Treillis troue |  | Diference
Kt tôle | 2.18 | [6 empty] | N | contrainte max calculé (Mpa) | Contrainte max simulé (Mpa) |  | N | contrainte max calculé (Mpa) | Contrainte max simulé (Mpa)
[8 empty] | 5000 | 495.4545 | 500.6 | 1.028% | 5000 | 552.0833 | 473.9 | -16.5%
[8 empty] | 2000 | 198.1818 | 200 | 0.9091% | 2000 | 220.8333 | 189.9167 | -16.28%
[8 empty] | 1500 | 148.6364 | 150 | 0.9091% | 1500 | 165.625 | 142.4375 | -16.28%
Kt bord | 2.65 | [6 empty] | 1250 | 123.8636 | 125 | 0.9091% | 1250 | 138.0208 | 118.5 | -16.47%
Kt rayon | 1.093 | [6 empty] | 1000 | 99.0909 | 99.52 | 0.4312% | 1000 | 110.4167 | 94.95 | -16.29%
|  | 12 | [5 empty] | 750 | 74.3182 | 74.64 | 0.4312% | 750 | 82.8125 | 71.2188 | -16.28%
Surface (mm²) eprouvette | Surface (mm²) treilli | [6 empty] | 500 | 49.5455 | 50.06 | 1.028% | 500 | 55.2083 | 47.4792 | -16.28%
24 | 24 | 22 | [5 empty] | 250 | 24.7727 | 24.88 | 0.4312% | 250 | 27.6042 | 23.7396 | -16.28%
[9 empty] | treillis section central |  | Diference |  | Treillis rayon |  | Diference
[8 empty] | N | contrainte max calculé (Mpa) | Contrainte max simulé (Mpa) |  | N | contrainte max calculé (Mpa) | Contrainte max simulé (Mpa)
[8 empty] | 5000 | 416.6667 | 417.0833 | 0.0999% | 5000 | 455.4167 | 432.6458 | -5.263%
| Eprouvette |  | Diference |  | Treillis troue |  | Diference | 2000 | 166.6667 | 166.8333 | 0.0999% | 2000 | 182.1667 | 173.0583 | -5.263%
N | contrainte max calculé (Mpa) | Contrainte max simulé (Mpa) |  | N | contrainte max calculé (Mpa) | Contrainte max simulé (Mpa) |  | 1500 | 125 | 125.125 | 0.0999% | 1500 | 136.625 | 129.7937 | -5.263%
5000 | 495.4545 | 500.6 | 1.028% | 5000 | 552.0833 | 473.9 | -16.5% | 1250 | 104.1667 | 104.27 | 0.0991% | 1250 | 113.8542 | 108.1615 | -5.263%
2000 | 198.1818 | 200 | 0.9091% | 2000 | 220.8333 | 189.9167 | -16.28% | 1000 | 83.3333 | 83.4167 | 0.0999% | 1000 | 91.0833 | 87.02 | -4.669%
1500 | 148.6364 | 150 | 0.9091% | 1500 | 165.625 | 142.4375 | -16.28% | 750 | 62.5 | 62.5625 | 0.0999% | 750 | 68.3125 | 64.8969 | -5.263%
1250 | 123.8636 | 125 | 0.9091% | 1250 | 138.0208 | 118.5 | -16.47% | 500 | 41.6667 | 41.7083 | 0.0999% | 500 | 45.5417 | 43.2646 | -5.263%
1000 | 99.0909 | 99.52 | 0.4312% | 1000 | 110.4167 | 94.95 | -16.29% | 250 | 20.8333 | 20.8542 | 0.0999% | 250 | 22.7708 | 21.6323 | -5.263%
750 | 74.3182 | 74.64 | 0.4312% | 750 | 82.8125 | 71.2188 | -16.28%
500 | 49.5455 | 50.06 | 1.028% | 500 | 55.2083 | 47.4792 | -16.28%
250 | 24.7727 | 24.88 | 0.4312% | 250 | 27.6042 | 23.7396 | -16.28% |  | Treillis troue |  | Diference
[8 empty] | N | contrainte max calculé (Mpa) | Contrainte max simulé (Mpa)
[8 empty] | 5000 | 472.9167 | 473.9 | 0.2075%
[8 empty] | 2000 | 189.1667 | 188.41 | -0.4016%
[8 empty] | 1500 | 141.875 | 141.3075 | -0.4016%
[8 empty] | 1250 | 118.2292 | 117.7563 | -0.4016%
[8 empty] | 1000 | 94.5833 | 94.205 | -0.4016%
[8 empty] | 750 | 70.9375 | 70.6538 | -0.4016%
[8 empty] | 500 | 47.2917 | 47.1025 | -0.4016%
[8 empty] | 250 | 23.6458 | 23.5512 | -0.4016%
Kt = 2,27
On peut voir que notre calcul et très proche de la simulation |  |  |  | On peut voir que notre calcul surestime beaucoup les contrainte par rapport a la simulation
| avec un ecart de 0%/1% par rapport a la simulation |  |  | cette differance et peux etre du a un mauvais Kt?
la simulation est inferieur de -16%
[9 empty] | Treillis troue |  | Diference
| treillis section central |  | Diference |  | Treillis rayon |  | Diference | N | contrainte max calculé (Mpa) | Contrainte max simulé (Mpa)
N | contrainte max calculé (Mpa) | Contrainte max simulé (Mpa) |  | N | contrainte max calculé (Mpa) | Contrainte max simulé (Mpa) |  | 5000 | 472.9167 | 473.9 | 0.2075%
5000 | 416.6667 | 417.0833 | 0.0999% | 5000 | 455.4167 | 432.6458 | -5.263% | 2000 | 189.1667 | 188.41 | -0.4016%
2000 | 166.6667 | 166.8333 | 0.0999% | 2000 | 182.1667 | 173.0583 | -5.263% | 1500 | 141.875 | 141.3075 | -0.4016%
1500 | 125 | 125.125 | 0.0999% | 1500 | 136.625 | 129.7937 | -5.263% | 1250 | 118.2292 | 117.7563 | -0.4016%
1250 | 104.1667 | 104.27 | 0.0991% | 1250 | 113.8542 | 108.1615 | -5.263% | 1000 | 94.5833 | 94.205 | -0.4016%
1000 | 83.3333 | 83.4167 | 0.0999% | 1000 | 91.0833 | 87.02 | -4.669% | 750 | 70.9375 | 70.6538 | -0.4016%
750 | 62.5 | 62.5625 | 0.0999% | 750 | 68.3125 | 64.8969 | -5.263% | 500 | 47.2917 | 47.1025 | -0.4016%
500 | 41.6667 | 41.7083 | 0.0999% | 500 | 45.5417 | 43.2646 | -5.263% | 250 | 23.6458 | 23.5512 | -0.4016%
250 | 20.8333 | 20.8542 | 0.0999% | 250 | 22.7708 | 21.6323 | -5.263%
Kt = 2,27
On peut voir que notre calcul et très proche de la simulation |  |  |  | On peut voir que notre calcul surestime les contrainte par rapport a la simulation
| avec un ecart de 0% par rapport a la simulation |  |  |  | la simulation est inferieur de 5%